## Sheet1
Interface board1物料清单
板卡（PCBA）名称:
板卡（PCBA）编码:
日期： 版本：1.1
# | 物料型号 | 数量 | 物料描述 | 位号 | 数值 | 制造商 | 封装
1 | PCV1H101MCL2GS | 2 | CAP Aluminum Polymer electrolytic 50V 100U SMD10.3x10.3x10 | C1,C16 | 100u | NICHICON | AEC10_5X10_5-G
2 | GRM155R71C104K | 117 | CAP CER X7R 0.1uF 10% 16v SMD0402 | C2,C13,C20,C25,C32,C33,C35,C37-C40,C43-C45,C48,C50,C51,C54,C59,C61-C96,C130,C132,C134,C136,C137,C139,C142,C144,C146,C148,C150,C152,C154,C156,C158,C160,C162,C164,C166,C168,C171,C172,C174,C176,C178,C180,C182,C184,C186,C188,C190,C192-C202,C204,C206-C224 | 0.1u | MURATA | C0402
3 | GRM31CR71H475KA12L | 8 | CAP CER X7R 4.7uF 10% 50V SMD1206 | C3-C5,C17-C19,C24,C57 | 4.7u | MURATA | C1206
4 | GRM31CR61A476ME15L | 7 | Cap CER X5R 47uF 20% 10V SMD1206 | C6,C7,C12,C21,C26,C53,C60 | 47u | MURATA | C1206
5 | GRM155R71H103KA88J | 23 | CAP CER X7R 0.01uF 50v SMD0402 | C8,C10,C34,C42,C46,C47,C49,C131,C135,C140,C143,C147,C151,C155,C159,C163,C167,C170,C175,C179,C183,C187,C191 | 0.01u | MURATA | C0402
6 | GRM1555C1H120J | 1 | Cap C0G 12pF 5% 50V SMD0402 | C9 | 12p | MURATA | C0402
7 | GRM32ER71E226KE | 3 | CAP CER X7R 22uF 10％ 25V SMD1210 | C11,C29,C52 | 22u | MURATA | C1210
8 | GRM1555C1H161JA01D | 2 | CAP CER C0G 160pF 5% 50V SMD0402 | C14,C55 | 160p | MURATA | C0402
9 | GRM188R71E474KA12D | 4 | CAP MLCC X7R 0.47uF 10% 25V SMD0603 | C15,C23,C28,C56 | 0.47u | MURATA | C0603
10 | GRM1555C1H471GA01D | 3 | CAP CER C0G 470pF 5% 50V SMD0402 | C22,C27,C58 | 470p | MURATA | C0402
11 | GRM1555C1H200JA01D | 2 | CAP CER C0G 20pF 5% 50VSMD0402 | C30,C31 | 20p | MURATA | C0402
12 | GRM155R61A105KE15J | 1 | CAP CER X5R 1uF 10% 10V SMD0402 | C36 | 1u | MURATA | C0402
13 | GRM188R60J475K | 1 | CAP CER X5R 4.7UF 10％ 6.3V SMD0603 | C41 | 4.7u | MURATA | C0603
14 | GRM21BR61C106K | 16 | CAP CER X5R 10uF 10% 16V SMD0805 | C129,C133,C138,C141,C145,C149,C153,C157,C161,C165,C169,C173,C177,C181,C185,C189 | 10u | MURATA | C0805
15 | 10TPB220ML | 2 | CAP POS 220uf 20% 10V 40mohm SMD7.3x4.3 | C203,C205 | 220u | Panasonic | TC7343
16 | SMBJ36CA | 2 | TVS Diode bidirectional 36V DO-214AA | D1,D4 | SMBJ36CA | Bourns | DO-214AA_SMB
17 | B350A-13-F | 4 | Diode Schottky 50V 3A SMD | D2,D5,D7,D18 | B350A-13-F | Diode | SMA
18 | APT1608SYCK | 3 | LED Yellow-Green SMD0603 | D3,D6,D15 | APT1608SYCK | KingBright | D0603
19 | BAV170Q-7-F | 2 | Dual switching diodes 85V Vr 125mA SOT23 | D8,D55 | BAV170Q-7-F | Diode | SOT23-3-095-3X1_4
20 | BAT54S | 6 | Schottky Diodes parallel 30V SOT-23 | D9-D14 | BAT54S | Fairchild | SOT23-3-095-3X1_4
21 | CDSOT23-T24CAN | 34 | TVS Array 24V Bidirectional SOT-23 | D16,D17,D19-D36,D41-D54 | CDSOT23-T24CAN | Bourns | SOT23-3-095-3X1_4
22 | 0467003.NR | 2 | Fuse very fast acting 32V 3A SMD 0603 | F1,F2 | 0467003 | LITTLE FUSE | F0603
23 | BLM18PG121SH1D | 8 | Filter bead 120ohm/100Mhz 2A SMD0603 | FB1-FB8 | BLM18PG121SH1D | MURATA | FB0603
24 | 181-M62-213R141 | 1 | Dsub HD female 62Pos Right angle 5A | J1 | 181-M62-213R141 | NORcomp | DB62-3CF
25 | 181-M44-213R141 | 1 | Dsub HD female 44Pos Right angle 5A | J2 | 181-M44-213R141 | NORcomp | DB44-3CF
26 | 79107-7019 | 4 | Dual row 2mm pitch 40 Circuits PCB Receptacle,vertical through hole | J3-J6 | 79107-7019 | Molex | HD40-2_0-40_19X4_19-H4_44
27 | 0901311081 | 1 | Jumper WTB 2.54mm pich 2.54mm间距排针 | J8 | 0901311081 | Molex | SIP2-2_54
28 | 15-91-0100 | 1 | Header WTB 5*2 2.54mm pich SMT | J9 | 15-91-0100 | Molex | SHD10-2_54
29 | SRP6540-150M | 2 | Inductor 15uH 20% 0.121oHms 2.9A | L1,L5 | 15uH | Bourns | L7567
30 | DFE252010P-2R2M=P2 | 2 | Inductor 2.2uH 2.6A 115mOhm SMD2520 | L2,L6 | 2.2uH | Murata | L1008
31 | 74437349068 | 3 | Inductor 6.8uH 3.5A 30.8mohm SMD7.3*6.6mm | L3,L4,L7 | 6.8uH | WE | IND_74437349047
32 | ACM2012H-900-2P-T00 | 2 | Filter C-mode 50V 0.4A0.19ohm SMD2012 | L8,L9 | ACM2012H | TDK | L4-0805
33 | 2N7002ET1G | 10 | MOSFET N Channel 60V 310mA SOT23 | Q1-Q10 | 2N7002ET1G | ON Semi | SOT23-3-095-3X1_4
34 | RC0402FR-074K7L | 67 | Res 4.7k 1% 1/16W SMD0402 | R1,R2,R6,R9,R13,R41-R44,R53,R59,R62,R63,R65,R67,R69,R71,R73,R75,R77,R78,R81,R83,R86,R87,R89,R92,R93,R95,R97,R99,R101,R103,R105,R107,R110,R111,R125,R127,R130,R132,R135,R137,R140,R142,R153,R156,R157,R160,R162,R164-R167,R171,R172,R176,R187-R191,R195-R199 | 4.7K | YAGEO | R0402
35 | RC0402FR-0710KL | 28 | Res 10k 1% 1/16W SMD0402 | R3,R4,R10,R16,R25-R27,R31,R32,R35,R37-R39,R54,R143,R144,R146-R148,R150,R151,R154,R177-R179,R202-R204 | 10K | YAGEO | R0402
36 | RC0402FR-0760K4L | 1 | RES 60.4k 1% 1/16w SMD0402 | R5 | 60.4k | YAGEO | R0402
37 | RC0402FR-07200KL | 1 | RES 200k 1% 1/16w SMD0402 | R7 | 200k | YAGEO | R0402
38 | RC0402FR-0711K5L | 1 | RES 11.5k 1% 1/16w SMD0402 | R8 | 11.5k | YAGEO | R0402
39 | RC0402FR-0716K2L | 1 | RES 16.2k 1% 1/16w SMD0402 | R11 | 16.2k | YAGEO | R0402
40 | RC0402FR-07536KL | 1 | RES 536k 1% 1/16w SMD0402 | R12 | 536k | YAGEO | R0402
41 | RC0402FR-0768K1L | 3 | RES 68.1k 1% 1/16w SMD0402 | R14,R19,R57 | 68.1k | YAGEO | R0402
42 | RC0402FR-07100KL | 3 | RES 100K ohm 1% 1/16WSMD0402 | R15,R20,R58 | 100K | YAGEO | R0402
43 | RC0402FR-0720KL | 2 | RES 20k 1% 1/16w SMD0402 | R17,R55 | 20k | YAGEO | R0402
44 | RC0402FR-07316KL | 2 | RES 316k 1% 1/16w SMD0402 | R18,R56 | 316k | YAGEO | R0402
45 | RC0402FR-070RL | 9 | RES 0 ohm 5% 1/16W SMD0402 | R21,R22,R33,R152,R155,R185,R186,R206,R207 | 0 | YAGEO | R0402
46 | RC0402FR-07215KL | 1 | RES 215k 1% 1/16w SMD0402 | R23 | 215k | YAGEO | R0402
47 | RC0402FR-071KL | 7 | RES 1K ohm 1% SMD0402 | R24,R30,R47-R50,R52 | 1K | YAGEO | R0402
48 | RC0402FR-0733RL | 29 | Res 33ohm 1% 1/16W SMD0402 | R28,R29,R34,R36,R40,R46,R64,R70,R76,R82,R88,R94,R100,R106,R112,R123,R126,R128,R131,R133,R136,R138,R141,R145,R149,R168,R173,R180,R205 | 33 | YAGEO | R0402
49 | RC1206JR-07120RL | 16 | RES 120ohm 5% 1/4W SMD1206 | R45,R60,R66,R72,R80,R85,R91,R96,R102,R109,R124,R129,R134,R139,R170,R175 | 120 | YAGEO | R1206
50 | RC0402FR-071K65L | 1 | RES 1.65k 0.1% 1/16w SMD0402 | R51 | 1.65k | YAGEO | R0402
51 | RC0402FR-072K7L | 11 | RES 2.7k 1% 1/16w SMD0402 | R61,R68,R74,R79,R84,R90,R98,R104,R108,R169,R174 | 2.7k | YAGEO | R0402
52 | ERJ-P06F60R4V | 4 | Res 60.4ohm 1% 1/2W SMD0805 | R208-R211 | 60.4 | PANASONIC | R0805
53 | 9774060360R | 8 | Steel Spacer SMT M3 thread 6mm BTB hight | SP1-SP8 | 9774060360R | WE | HOLE292-174
54 | PTS810 SJM 250 SMTR LFS | 1 | Push Button SPST-NO 0.05A 16V | SW1 | PTS810 SJM 250 SMTR LFS | C&K Components | SW4-0403
55 | TPS54561DPRR | 1 | DC-DC Step-Down Converter 4.5-60V 5A | U1 | TPS54561DPRR | TI | SON10-080-0404LH
56 | TPS62142RGTR | 2 | DC-DC Step-Down Converter 3-17V 2A fixed 3.3V 3mm*3mm QFN | U2,U9 | TPS62142RGTR | TI | QFN16-050-0303LH
57 | LT1912EMSE#PBF | 3 | DC-DC Step-Down Converter 3.6-36V 2A Adjustable MSOP10 | U3,U4,U10 | LT1912EMSE#PBF | Linear | SOP10-0_5-3_1X3_1H-H1_1
58 | LT3973IMSE-3.3#PBF | 1 | DC-DC Step-Down Converter 4.2-42V 750mA Fixed 3.3V MSOP10 | U5 | LT3973IMSE-3.3#PBF | Linear | SOP10-0_5-3_1X3_1H-H1_1
59 | STM32F303R8T6 | 1 | MCU Cortex-M4 64KB Flash 16KB SRAM 10*10mm LQFP64 | U6 | STM32F303R8T6 | ST | QFP64-50-1010L
60 | LTC2864MPS-2#PBF | 12 | IC Interface RS485 Transceiver 250kbps -55℃~125℃ SOIC14 | U7,U12,U14,U16,U18,U20,U22,U24,U26,U28,U48,U50 | LTC2864MPS-2#PBF | Linear | SOP14-50-150
61 | ADS1220IPW | 1 | 24bit ADC for small signal sensors TSSOP16 5*4.4mm | U8 | ADS1220IPW | Texas Instrument | SOP16-065-4_37
62 | SN65HVD1792DR | 11 | RS485 transceivers fullduplex SOIC14-8.65*3.91mm | U11,U13,U15,U17,U19,U21,U23,U25,U27,U47,U49 | SN65HVD1792DR | TI | SOP14-50-150
63 | ADM2582EBRWZ | 8 | IC Interface Isolated RS485 Transceiver SOIC20 | U33-U40 | ADM2582EBRWZ | Analog | SOP20-1_27-13_0x7_6-H2_65
64 | MAX3221EIPWR | 4 | IC Interface RS232 Transceiver Dual 16TSSOP | U41,U42,U51,U52 | MAX3221EIPWR | TI | SOP16-065-4_37
65 | TPS2042BDR | 2 | IC POWER DUAL POWER DISTRIBUTION SWITCH | U43,U45 | TPS2042BDR | TI | SOP8-50-157
66 | RCLAMP0504S.TCT | 2 | TVS Array 5V SOT-23 | U44,U46 | RCLAMP0504S.TCT | Semtech | SOT23-6-095-2_9X1_6
67 | NX3225GD-8MHZ-STD-CRA-3 | 1 | Crystal 8MHz 8pF SMD3225-2pin | Y1 | 8MHz | NDK | X2-3225